## BOM_Accord7_Schematic_Accord7_2
No. | Quantity | Comment | Designator | Footprint | Value | Manufacturer Part | Manufacturer | Supplier Part | Supplier | Pins
1 | 1 | 0.1u | C1 | c0805 | [5 empty] | 2
2 | 3 | 0.1u | C2,C3,C4 | c0603 | [5 empty] | 2
3 | 1 | 1nF | C5 | C0402 | 1nF | 0402B102K500NT | FH(风华) | C1523 | LCSC | 2
4 | 1 | 1uF | C6 | C0402 | 1uF | CL05A105KA5NQNC | SAMSUNG(三星) | C52923 | LCSC | 2
5 | 3 | SS12 | D1,D2,D3 | SMA_L4.4-W2.6-LS5.0-RD |  | SS12 |  | C379819 | LCSC | 2
6 | 1 | Header-Male-2.54_2x3 | J1 | hdr-th_6p-p2.54-v-m-r2-c3-s2.54-1 |  | Header-Male-2.54_2x3 | BOOMELE | C65114 | LCSC | 6
7 | 1 | 6P PowerWindow Connector | J2 | 6P PowerWindow Connector | [5 empty] | 6
8 | 1 | 19-213/Y2C-CQ2R2L/3T(CY) | LED1 | LED0603-RD-YELLOW |  | 19-213/Y2C-CQ2R2L/3T(CY) | EVERLIGHT(亿光) | C72038 | LCSC | 2
9 | 2 | AO3400A | Q1,Q2 | SOT-23-3_L2.9-W1.6-P1.90-LS2.8-BR |  | AO3400A | AOS | C20917 | LCSC | 3
10 | 1 | 680Ω | R1 | R0603 | 680Ω | 0603WAF6800T5E | UNI-ROYAL(厚声) | C23228 | LCSC | 2
11 | 2 | 100Ω | R2,R3 | R0603 | 100Ω | 0603WAF1000T5E | UNI-ROYAL(厚声) | C22775 | LCSC | 2
12 | 2 | 10kΩ | R4,R5 | R0603 | 10kΩ | 0603WAF1002T5E | UNI-ROYAL(厚声) | C25804 | LCSC | 2
13 | 2 | 10kΩ | R6,R7 | R0603 | 10kΩ | SCR0603J10K | VO(翔胜) | C3017715 | LCSC | 2
14 | 1 | TAIKO TB2-160 H-Bridge Relay | RELAY1 | RELAY TAIKO DPDT TB2-160(2) | [5 empty] | 8
15 | 1 | WindowSwitch | SW1 | WindowSwitch | [5 empty] | 6
16 | 1 | ATMEGA328P-AU | U1 | tqfp-32_l7.0-w7.0-p0.80-ls9.0-bl |  | ATMEGA328P-AU | MICROCHIP | C14877 | LCSC | 32
17 | 1 | ACHS-7123-500E | U2 | SO-8_L4.9-W3.9-P1.27-LS6.0-BL |  | ACHS-7123-500E | Broadcom/AVAGO(安华高) | C2155525 | LCSC | 8
18 | 3 | AMS1117-5.0 | U3,U4,U5 | SOT-223-4_L6.5-W3.5-P2.30-LS7.0-BR |  | AMS1117-5.0 | PUOLOP(迪浦) | C351786 | LCSC | 4